## 表10_2_2-1 招标工程量清单封面格式
【表10.2.2-1】
| 灵昆车辆段上盖开发一层平台开闭所土建工程项目 | 工程
招标工程量清单
招 标 人:
(单位盖章)
造价咨询人:
(单位盖章)

## 表10_2_2-2 招标工程量清单扉页格式
【表10.2.2-2】
| 灵昆车辆段上盖开发一层平台开闭所土建工程项目 |  |  | 工程
招标工程量清单
招 标 人: |  | 造价咨询人:
| (单位盖章) |  | (单位资质专用章)
法定代表人 或其授权人: |  | 法定代表人 或其授权人:
| (签字或盖章) |  | (签字或盖章)
编 制 人: |  | 复 核 人:
| (造价工程师签字盖专用章) |  | (造价工程师签字盖专用章)
编制时间: |  | 复核时间:

## 1_表10_2_2-16 分部分项工程清单与计价表
【表10.2.2-16】
分部分项工程清单与计价表
单位(专业)工程名称:土建工程-建筑 | [5 empty] | 标段: |  |  | 第1页 共10页
序号 | 项目编码 | 项目名称 | 项目特征 | 计量 单位 | 工程量 | 金 额 (元) |  |  |  |  | 备注
[6 empty] | 综合单价 | 合价 | 其中
[8 empty] | 人工费 | 机械费 | 暂估价
| 0101 | A 土石方工程
1 | 010101003001 | 挖沟槽土方 | 挖基础土方：挖沟槽土方 1、土壤类别：自行考虑； 2、挖土深度3m以内； 3、按设计图示尺寸以基础垫层底面积乘以挖土深度计算； 4、包括挖土、回填、外运,运至甲方指定地点等；运距由施工单位报价自行考虑 5、已考虑工作面及放坡，施工单位报价自行考虑。 6、具体详见图纸及用户需求书 | m3 | 295.20 | [5 empty] | ▲单价包干
| 0104 | D 砌筑工程
2 | 010401004001 | 多孔砖墙 | 1、砖的品种规格及强度等级:MU10非粘土烧结多孔砖； 2、墙体类型：内墙； 3、墙体厚度：250mm； 4、砂浆强度等级、配合比:M5混合砂浆； 5、含砌体拉结钢筋； 6、含不同材料交界处耐碱网格布； 7、具体详见图纸及用户需求书； | m3 | 25.55 | [5 empty] | ▲单价包干
本页小计
【表10.2.2-16】
分部分项工程清单与计价表
单位(专业)工程名称:土建工程-建筑 | [5 empty] | 标段: |  |  | 第2页 共10页
序号 | 项目编码 | 项目名称 | 项目特征 | 计量 单位 | 工程量 | 金 额 (元) |  |  |  |  | 备注
[6 empty] | 综合单价 | 合价 | 其中
[8 empty] | 人工费 | 机械费 | 暂估价
3 | 010401004002 | 多孔砖墙 | 1、砖的品种规格及强度等级:MU10非粘土烧结多孔砖； 2、墙体类型：外墙； 3、墙体厚度：200mm； 4、砂浆强度等级、配合比:M5混合砂浆； 5、含砌体拉结钢筋； 6、含不同材料交界处耐碱网格布； 7、具体详见图纸及用户需求书 | m3 | 28.02 | [5 empty] | ▲单价包干
4 | 010404001001 | 垫层 | 1、100mm厚碎石垫层 2、具体详见图纸及用户需求书 | m3 | 18.39 | [5 empty] | ▲单价包干
5 | 010507004001 | 台阶 | 室外砖砌台阶 1、20厚1:2水泥砂浆,抹面赶光 2、素水泥浆一道(内掺建筑胶) 3、60厚C20细石混凝土面层.台阶向外坡1% 4、70厚碎石垫层 5、素土夯实 6、砖砌台阶 7、具体详见图纸及用户需求书 | m2 | 42.84 | [5 empty] | ▲单价包干
| 0105 | E 混凝土及钢筋混凝土工程
本页小计
【表10.2.2-16】
分部分项工程清单与计价表
单位(专业)工程名称:土建工程-建筑 | [5 empty] | 标段: |  |  | 第3页 共10页
序号 | 项目编码 | 项目名称 | 项目特征 | 计量 单位 | 工程量 | 金 额 (元) |  |  |  |  | 备注
[6 empty] | 综合单价 | 合价 | 其中
[8 empty] | 人工费 | 机械费 | 暂估价
6 | 010501001001 | 垫层 | 1、混凝土强度等级：C20非泵送商品砼。 2、含模板，支架等，施工单位报价自行考虑； 3、具体详见图纸及用户需求书 | m3 | 18.39 | [5 empty] | ▲单价包干
7 | 010501004001 | 满堂基础 | 1、部位：基础底板、基础梁； 2、混凝土强度等级：C30/P6泵送商品砼，内掺6%水泥重量的聚合物纤维膨胀剂。 3、含模板 4、具体详见图纸及用户需求书 | m3 | 55.67 | [5 empty] | ▲单价包干
8 | 010502001001 | 矩形柱 | 1、构件类型:矩形柱； 2、混凝土强度等级:泵送商品混凝土C30。 3、含模板 4、具体详见图纸及用户需求书 | m3 | 2.27 | [5 empty] | ▲单价包干
9 | 010502002001 | 构造柱 | 1、构件类型:构造柱； 2、混凝土强度等级:非泵送商品混凝土C25。 3、含模板 4、具体详见图纸及用户需求书 | m3 | 3.20 | [5 empty] | ▲单价包干
10 | 010503002001 | 矩形梁 | 1、构件类型:矩形梁； 2、混凝土强度等级:泵送商品混凝土C30； 3、含模板 4、具体详见图纸及用户需求书 | m3 | 11.35 | [5 empty] | ▲单价包干
本页小计
【表10.2.2-16】
分部分项工程清单与计价表
单位(专业)工程名称:土建工程-建筑 | [5 empty] | 标段: |  |  | 第4页 共10页
序号 | 项目编码 | 项目名称 | 项目特征 | 计量 单位 | 工程量 | 金 额 (元) |  |  |  |  | 备注
[6 empty] | 综合单价 | 合价 | 其中
[8 empty] | 人工费 | 机械费 | 暂估价
11 | 010505003001 | 平板 | 1、构件类型:平板； 2、混凝土强度等级:泵送商品混凝土C30。 3、含模板 4、具体详见图纸及用户需求书 | m3 | 12.38 | [5 empty] | ▲单价包干
12 | 010503004001 | 圈梁 | 1、构件类型:圈梁； 2、混凝土强度等级:非泵送商品混凝土C25。 3、含模板 4、具体详见图纸及用户需求书 | m3 | 1.16 | [5 empty] | ▲单价包干
13 | 010503005001 | 过梁 | 1、构件类型:过梁； 2、混凝土强度等级:非泵送商品混凝土C25。 3、含模板 4、具体详见图纸及用户需求书 | m3 | 0.29 | [5 empty] | ▲单价包干
14 | 010504001001 | 直形墙 | 1、墙类型：直形墙； 2、墙厚度：100mm以上； 3、混凝土强度等级：C30/P6泵送商品砼，内掺6%水泥重量的聚合物纤维膨胀剂。 3、含模板 4、具体详见图纸及用户需求书 | m3 | 11.29 | [5 empty] | ▲单价包干
本页小计
【表10.2.2-16】
分部分项工程清单与计价表
单位(专业)工程名称:土建工程-建筑 | [5 empty] | 标段: |  |  | 第5页 共10页
序号 | 项目编码 | 项目名称 | 项目特征 | 计量 单位 | 工程量 | 金 额 (元) |  |  |  |  | 备注
[6 empty] | 综合单价 | 合价 | 其中
[8 empty] | 人工费 | 机械费 | 暂估价
15 | 010505006001 | 栏板 | 1、构件类型:栏板； 2、高度≤1.2m； 3、混凝土强度等级:非泵送商品混凝土C25。 4、含模板 5、具体详见图纸及用户需求书 | m3 | 6.68 | [5 empty] | ▲单价包干
16 | 010505008001 | 雨篷、悬挑板、阳台板 | 1、构件类型：雨篷板； 2、混凝土强度等级:泵送商品混凝土C30。 3、含模板 4、具体详见图纸及用户需求书 | m3 | 1.70 | [5 empty] | ▲单价包干
17 | 010507005001 | 扶手、压顶 | 1、构件类型：窗台板、压顶等小型构件； 2、混凝土强度等级:非泵送商品混凝土C25。 3、含模板 4、具体详见图纸及用户需求书 | m3 | 2.82 | [5 empty] | ▲单价包干
18 | 010515001011 | 现浇构件钢筋 | 1、现浇混凝土钢筋:圆钢HPB300综合； 2、报价含制作、安装等所有费用。 3、具体详见图纸及用户需求书 | t | 0.709 | [5 empty] | ▲单价包干
本页小计
【表10.2.2-16】
分部分项工程清单与计价表
单位(专业)工程名称:土建工程-建筑 | [5 empty] | 标段: |  |  | 第6页 共10页
序号 | 项目编码 | 项目名称 | 项目特征 | 计量 单位 | 工程量 | 金 额 (元) |  |  |  |  | 备注
[6 empty] | 综合单价 | 合价 | 其中
[8 empty] | 人工费 | 机械费 | 暂估价
19 | 010515001012 | 现浇构件钢筋 | 1、现浇混凝土钢筋:三级钢HRB400综合采用带“E”钢筋； 2、报价含制作、安装等所有费用。 3、含横向、竖向接头,接头类型规格综合考虑 4、具体详见图纸及用户需求书 | t | 13.996 | [5 empty] | ▲单价包干
| 0108 | H 门窗工程 |  |  | 0
20 | 010802003001 | 钢质防火门 | 1、门类型：钢制防火门FGM2427甲； 2、洞口尺寸：2400*2700mm； 3、报价要求：含门框、制作、运输、安装及五金配件等所有项目； 4、符合设计要求、现行有关的施工及验收规范要求。 5、具体详见图纸及用户需求书 | 樘 | 2 | [5 empty] | ▲单价包干
21 | 010807001001 | 金属（塑钢、断桥）窗 | 1、C1515； 2、洞口尺寸:1500mm×1500mm； 3、普通铝合金推拉窗； 4、包括制作、安装、运输、预埋件及五金配件、聚氨脂泡沫密封等； 5、符合设计要求、现行有关的施工及验收规范要求。 6、具体详见图纸及用户需求书 | 樘 | 4 | [5 empty] | ▲单价包干
| 0109 | J 屋面及防水工程 |  |  | 0
本页小计
【表10.2.2-16】
分部分项工程清单与计价表
单位(专业)工程名称:土建工程-建筑 | [5 empty] | 标段: |  |  | 第7页 共10页
序号 | 项目编码 | 项目名称 | 项目特征 | 计量 单位 | 工程量 | 金 额 (元) |  |  |  |  | 备注
[6 empty] | 综合单价 | 合价 | 其中
[8 empty] | 人工费 | 机械费 | 暂估价
22 | 010902003001 | 屋面刚性层 | 屋面2 二道设防,倒置式保温屋面 1、保护层:20厚水泥砂浆(编织钢丝网片一层)（含嵌密封膏及镀锌垫片） 2、隔离层:无纺聚脂纤维布一层(粘贴在保温层上) 3、保温层:30厚挤塑聚苯板 4、防水层:1.2厚合成高分子防水卷材 5、防水层:1.2厚合成高分子防水卷材 6、防水层:1.5厚合成高分子防水涂膜 7、找平层:20厚1:3水泥砂浆,上基层处理剂 8、结构层:现浇钢筋混凝土结构屋面(建筑找坡) 9、具体详见图纸及用户需求书 | m2 | 110.96 | [5 empty] | ▲单价包干
23 | 010902003002 | 屋面刚性层 | 屋面2 二道设防,倒置式保温屋面-室外雨篷 1、保护层:20厚水泥砂浆(编织钢丝网片一层)（含水泥钉压条） 2、隔离层:无纺聚脂纤维布一层(粘贴在保温层上) 3、防水层:1.2厚合成高分子防水卷材 4、防水层:1.2厚合成高分子防水卷材 5、防水层:1.5厚合成高分子防水涂膜 6、找平层:20厚1:3水泥砂浆,上基层处理剂 7、结构层:现浇钢筋混凝土结构屋面(建筑找坡) 8、具体详见图纸及用户需求书 | m2 | 25.04 | [5 empty] | ▲单价包干
本页小计
【表10.2.2-16】
分部分项工程清单与计价表
单位(专业)工程名称:土建工程-建筑 | [5 empty] | 标段: |  |  | 第8页 共10页
序号 | 项目编码 | 项目名称 | 项目特征 | 计量 单位 | 工程量 | 金 额 (元) |  |  |  |  | 备注
[6 empty] | 综合单价 | 合价 | 其中
[8 empty] | 人工费 | 机械费 | 暂估价
| 0111 | L 楼地面装饰工程 |  |  | 0
24 | 011101001001 | 水泥砂浆楼地面 | 地面1 水泥砂浆地面 1、20厚1:2.5水泥砂浆面层 2、刷水泥浆一道(内掺建筑胶) 3、100厚素C15混凝土 4、150厚片石灌砂夯实垫层 5、素土夯实 6、具体详见图纸及用户需求书 | m2 | 25.30 | [5 empty] | ▲单价包干
| 0112 | M 墙、柱面装饰与隔断、幕墙工程 |  |  | 0
25 | 011201001001 | 墙面一般抹灰 | 内墙1 混合砂浆内墙 1、面刮腻子两道（另列） 2、6厚1:0.5:3混合砂浆抹光 3、12厚1:1:4混合砂浆分层赶平 4、砖墙清理基底 5、具体详见图纸及用户需求书 | m2 | 369.33 | [5 empty] | ▲单价包干
26 | 011201001002 | 墙面一般抹灰 | 外墙1 防水高级外墙做法(由外至内) 1、刷高级外墙涂料(环保型)（另列） 2、5厚聚合物水泥防水砂浆 3、1.5厚合成高分子防水涂料 4、6厚1:2.5水泥砂浆抹灰抹平 5、14厚1:3水泥砂浆分层赶平 6、非粘土烧结多孔砖墙清理基底 7、具体详见图纸及用户需求书 | m2 | 292.31 | [5 empty] | ▲单价包干
| 0113 | N 天棚工程 |  |  | 0
本页小计
【表10.2.2-16】
分部分项工程清单与计价表
单位(专业)工程名称:土建工程-建筑 | [5 empty] | 标段: |  |  | 第9页 共10页
序号 | 项目编码 | 项目名称 | 项目特征 | 计量 单位 | 工程量 | 金 额 (元) |  |  |  |  | 备注
[6 empty] | 综合单价 | 合价 | 其中
[8 empty] | 人工费 | 机械费 | 暂估价
27 | 011301001001 | 天棚抹灰 | 顶棚1 涂料天棚 1、钢筋混凝土板 2、纯素水泥浆一道(内掺建筑胶) 3、10厚1:1:4混合砂浆分层赶平 4、5厚1:0.5:1混合砂浆抹光 5、面刮腻子两道（另列） 6、无机涂料饰面（另列） 7、具体详见图纸及用户需求书 | m2 | 147.35 | [5 empty] | ▲单价包干
| 0114 | P 油漆、涂料、裱糊工程 |  |  | 0
28 | 011407001001 | 墙面喷刷涂料 | 内墙1 混合砂浆内墙 1、面刮腻子两道 2、具体详见图纸及用户需求书 | m2 | 153.15 | [5 empty] | ▲单价包干
29 | 011407001002 | 墙面喷刷涂料 | 外墙1 防水高级外墙做法(由外至内) 1、刷高级外墙涂料(环保型) 2、具体详见图纸及用户需求书 | m2 | 294.71 | [5 empty] | ▲单价包干
30 | 011407002001 | 天棚喷刷涂料 | 顶棚1 涂料天棚 1、面刮腻子两道 2、无机涂料饰面 3、具体详见图纸及用户需求书 | m2 | 147.35 | [5 empty] | ▲单价包干
| 0115 | Q 其他装饰工程
31 | 01B001 | 沉降观测点 | 沉降观测点 1、具体详见图纸及用户需求书 | 个 | 4 | [5 empty] | ▲单价包干
本页小计
【表10.2.2-16】
分部分项工程清单与计价表
单位(专业)工程名称:土建工程-建筑 | [5 empty] | 标段: |  |  | 第10页 共10页
序号 | 项目编码 | 项目名称 | 项目特征 | 计量 单位 | 工程量 | 金 额 (元) |  |  |  |  | 备注
[6 empty] | 综合单价 | 合价 | 其中
[8 empty] | 人工费 | 机械费 | 暂估价
32 | 01B002 | 水簸箕 | 500*500*30花岗岩水簸箕 | 个 | 2 | [5 empty] | ▲单价包干
33 | 01B002 | 树脂复合沟盖板 | 树脂复合沟盖板 1、含制作、运输、安装、油漆、预埋铁件及配件费用； 2、具体详见图纸及用户需求书； | m2 | 54.00 | [5 empty] | ▲单价包干
34 | 01B004 | 成品角钢支架 | 成品热镀锌角钢支架L50*50*5 1、含制作、运输、安装、油漆、预埋铁件及配件费用 2、具体详见图纸及用户需求书 | 个 | 56 | [5 empty] | ▲单价包干
35 | 01B004 | 预制块180*180*250mm | 预制块180*180*250mm 1、含制作、运输、安装、预埋铁件及配件费用 2、具体详见图纸及用户需求书 | 个 | 112 | [5 empty] | ▲单价包干
36 | 011503001001 | 金属扶手、栏杆、栏板 | 室外钢栏杆（h=1100mm） 1、含制作、运输、安装、油漆、预埋铁件及配件费用 2、具体详见图纸及用户需求书 | m | 20.16 | [5 empty] | ▲单价包干
本页小计
合计

## 1_表10_2_2-16 施工技术措施项目清单与计价表
【表10.2.2-16】
施工技术措施项目清单与计价表
单位(专业)工程名称:土建工程-建筑 | [5 empty] | 标段: |  |  | 第1页 共2页
序号 | 项目编码 | 项目名称 | 项目特征 | 计量 单位 | 工程量 | 金 额 (元) |  |  |  |  | 备注
[6 empty] | 综合单价 | 合价 | 其中
[8 empty] | 人工费 | 机械费 | 暂估价
| 011701 | S.1脚手架工程（编码：011701) |  |  | 0
1 | 011701001002 | 综合脚手架 | 混凝土结构综合脚手架，施工单位根据实际情况，综合考虑报价，今后不予调整。具体详见图纸及用户需求书 | 项 | 1 | [5 empty] | 合价包干
2 | 011701006002 | 满堂脚手架 | 满堂脚手架，施工单位根据实际情况，综合考虑报价，今后不予调整。具体详见图纸及用户需求书 | 项 | 1 | [5 empty] | 合价包干
3 | 01B003 | 一般模板支撑架 | 1、一般现浇砼模板支撑架 3、工程量按省定额相关规则计算 4、施工单位根据实际情况，综合考虑报价，今后不予调整。具体详见图纸及用户需求书 | 项 | 1 | [5 empty] | 合价包干
| 011703 | S.3垂直运输（编码：011703)
4 | 011703001002 | 垂直运输 | 混凝土结构建筑物垂直运输，施工单位根据实际情况，综合考虑报价，今后不予调整。具体详见图纸及用户需求书 | 项 | 1 | [5 empty] | 合价包干
| 011705 | S.5大型机械设备进出场及安拆（编码：011705) |  |  | 0
本页小计
【表10.2.2-16】
施工技术措施项目清单与计价表
单位(专业)工程名称:土建工程-建筑 | [5 empty] | 标段: |  |  | 第2页 共2页
序号 | 项目编码 | 项目名称 | 项目特征 | 计量 单位 | 工程量 | 金 额 (元) |  |  |  |  | 备注
[6 empty] | 综合单价 | 合价 | 其中
[8 empty] | 人工费 | 机械费 | 暂估价
5 | 011705001001 | 大型机械设备进出场及安拆 | 大型机械设备进出场及安拆：挖掘机、推土机等安装、拆卸、场外运输费用，施工单位根据实际情况，综合考虑报价，今后不予调整。具体详见图纸及用户需求书 | 项 | 1 | [5 empty] | 合价包干
本页小计
合计

## 1_表10_2_2-29 主要工日一览表
【表10.2.2-29】
主要工日一览表
工程名称:建筑 |  |  | 标段: |  | 第1页 共1页
序号 | 工日名称（类别） | 单位 | 数量 | 单价(元) | 合价（元） | 备注

## 1_表10_2_2-31 主要材料和工程设备一览表
【表10.2.2-31】
主要材料和工程设备一览表
工程名称:建筑 |  |  |  | 标段: |  | 第1页 共1页
序号 | 名称、规格、型号 | 单位 | 数量 | 单价(元) | 合价（元） | 备注

## 1_表10_2_2-32 主要机械台班一览表
【表10.2.2-32】
主要机械台班一览表
工程名称:建筑 |  |  | 标段: |  | 第1页 共1页
序号 | 机械名称、规格、型号 | 单位 | 数 量 | 单价(元) | 合价（元） | 备注

## 2_表10_2_2-16 分部分项工程清单与计价表
【表10.2.2-16】
分部分项工程清单与计价表
单位(专业)工程名称:安装工程-安装 | [5 empty] | 标段: |  |  | 第1页 共5页
序号 | 项目编码 | 项目名称 | 项目特征 | 计量 单位 | 工程量 | 金 额 (元) |  |  |  |  | 备注
[6 empty] | 综合单价 | 合价 | 其中
[8 empty] | 人工费 | 机械费 | 暂估价
|  | 电气 |  |  | 0
1 | 030412004001 | 装饰灯 | 1.LED应急照明吸顶灯 6W 600lm A型 含光源 规格型号要求具体详见图纸及用户需求书 | 套 | 2 | [5 empty] | ▲单价包干
2 | 030412004002 | 装饰灯 | 1.LED应急照明壁灯 5W 450lm A型 含光源 规格型号要求具体详见图纸及用户需求书 | 套 | 2 | [5 empty] | ▲单价包干
3 | 030412004003 | 装饰灯 | 1.功能标志灯 LED3W 室外安装IP不小于67 含光源 规格型号要求具体详见图纸及用户需求书 | 套 | 2 | [5 empty] | ▲单价包干
4 | 030412001001 | 普通灯具 | 1.吸顶灯（密闭型）LED 13W 1300lm 含光源 规格型号要求具体详见图纸及用户需求书 | 套 | 2 | [5 empty] | ▲单价包干
5 | 030412005001 | 荧光灯 | 1.T8应急双管LED灯 2*24W 含光源 规格型号要求具体详见图纸及用户需求书 | 套 | 8 | [5 empty] | ▲单价包干
6 | 030412004004 | 装饰灯 | 1.LED安全出口标志灯 1W A型 含光源 规格型号要求具体详见图纸及用户需求书 | 套 | 2 | [5 empty] | ▲单价包干
7 | 030404034001 | 照明开关 | 1.防水单联单控开关安装 2.具体详见图纸及用户需求书 | 个 | 2 | [5 empty] | ▲单价包干
8 | 030404034002 | 照明开关 | 1.双联单控开关安装 2.具体详见图纸及用户需求书 | 个 | 1 | [5 empty] | ▲单价包干
本页小计
【表10.2.2-16】
分部分项工程清单与计价表
单位(专业)工程名称:安装工程-安装 | [5 empty] | 标段: |  |  | 第2页 共5页
序号 | 项目编码 | 项目名称 | 项目特征 | 计量 单位 | 工程量 | 金 额 (元) |  |  |  |  | 备注
[6 empty] | 综合单价 | 合价 | 其中
[8 empty] | 人工费 | 机械费 | 暂估价
9 | 030404035001 | 插座 | 1.暗装二孔加三孔安全型插座 86型 250V 10A 2.具体详见图纸及用户需求书 | 个 | 4 | [5 empty] | ▲单价包干
10 | 030411001001 | 配管 | 1.砖、混凝土结构暗配 JDG20 2.具体详见图纸及用户需求书 | m | 126.08 | [5 empty] | ▲单价包干
11 | 030411001002 | 配管 | 1.砖、混凝土结构暗配 SC32 2.具体详见图纸及用户需求书 | m | 3.00 | [5 empty] | ▲单价包干
12 | 030411006001 | 接线盒 | 接线盒安装 具体详见图纸及用户需求书 | 个 | 20 | [5 empty] | ▲单价包干
13 | 030411006002 | 接线盒 | 开关盒安装 具体详见图纸及用户需求书 | 个 | 7 | [5 empty] | ▲单价包干
14 | 030411004001 | 配线 | 1.管内穿WDZBN-BYJ-2.5，具体详见图纸及用户需求书 | m | 69.96 | [5 empty] | ▲单价包干
15 | 030411004002 | 配线 | 1.管内穿ZBN-BV-2.5，具体详见图纸及用户需求书 | m | 210.54 | [5 empty] | ▲单价包干
16 | 030411004003 | 配线 | 1.管内穿ZBN-BVR-2.5，具体详见图纸及用户需求书 | m | 59.70 | [5 empty] | ▲单价包干
17 | 030411004004 | 配线 | 1.管内穿WDZB1N-RYJS-2×2.5，具体详见图纸及用户需求书 | m | 36.58 | [5 empty] | ▲单价包干
18 | 030408001001 | 电力电缆 | 1.铜芯电缆敷设 ZBN-YJV-5x6，具体详见图纸及用户需求书 | m | 40.00 | [5 empty] | ▲单价包干
本页小计
【表10.2.2-16】
分部分项工程清单与计价表
单位(专业)工程名称:安装工程-安装 | [5 empty] | 标段: |  |  | 第3页 共5页
序号 | 项目编码 | 项目名称 | 项目特征 | 计量 单位 | 工程量 | 金 额 (元) |  |  |  |  | 备注
[6 empty] | 综合单价 | 合价 | 其中
[8 empty] | 人工费 | 机械费 | 暂估价
19 | 030408006001 | 电力电缆头 | 电力电缆头制作安装 1kV以下三芯及三芯以上 10mm2以下，具体详见图纸及用户需求书 | 个 | 4 | [5 empty] | ▲单价包干
20 | 030404017001 | 配电箱 | 1.成套配电箱安装 KBS 2.箱内元器件配置详见图纸 3.具体详见图纸及用户需求书 | 台 | 1 | [5 empty] | ▲单价包干
21 | 030404017002 | 配电箱 | 1.成套配电箱安装 PDF-YJ 2.箱内元器件配置详见图纸 3.具体详见图纸及用户需求书 | 台 | 1 | [5 empty] | ▲单价包干
22 | 030409003001 | 避雷引下线 | 1.避雷引下线敷设 利用建筑结构钢筋引下 2.具体详见图纸及用户需求书 | m | 31.20 | [5 empty] | ▲单价包干
23 | 030409005001 | 避雷网 | 1.避雷网安装D12镀锌圆钢 沿折板支架敷设 2.具体详见图纸及用户需求书 | m | 48.87 | [5 empty] | ▲单价包干
24 | 030409002001 | 接地母线 | 1.接地母线敷设 -40*4镀锌扁钢 2.具体详见图纸及用户需求书 | m | 52.45 | [5 empty] | ▲单价包干
25 | 030409004001 | 均压环 | 1.避雷网安装 均压环敷设利用圈梁钢筋 2.具体详见图纸及用户需求书 | m | 55.79 | [5 empty] | ▲单价包干
26 | 030409008001 | 等电位端子箱、 测试板 | 1.总等电位箱安装 含等电位箱内接线 2.具体详见图纸及用户需求书 | 台 | 1 | [5 empty] | ▲单价包干
本页小计
【表10.2.2-16】
分部分项工程清单与计价表
单位(专业)工程名称:安装工程-安装 | [5 empty] | 标段: |  |  | 第4页 共5页
序号 | 项目编码 | 项目名称 | 项目特征 | 计量 单位 | 工程量 | 金 额 (元) |  |  |  |  | 备注
[6 empty] | 综合单价 | 合价 | 其中
[8 empty] | 人工费 | 机械费 | 暂估价
27 | 030414002001 | 送配电装置系统 | 送配电装置系统调试 1kV以下交流供电(综 合)，具体详见图纸及用户需求书 | 系统 | 2 | [5 empty] | ▲单价包干
28 | 030414004001 | 自动投入装置 | 自动投入装置调试 备用电源自投装置，具体详见图纸及用户需求书 | 系统 | 1 | [5 empty] | ▲单价包干
29 | 030414011001 | 接地装置 | 1.接地系统调试，具体详见图纸及用户需求书 | 系统 | 1 | [5 empty] | ▲单价包干
30 | 030414006001 | 事故照明切换装置 | 事故照明切换，具体详见图纸及用户需求书 | 系统 | 1 | [5 empty] | ▲单价包干
|  | 雨水系统 |  |  | 0
31 | 031001006001 | 塑料管 | 1.室内UPVC雨水管（粘接）DN75 含雨水管件安装，具体详见图纸及用户需求书 | m | 7.84 | [5 empty] | ▲单价包干
32 | 031001006002 | 塑料管 | 1.室内UPVC雨水管（粘接）DN100 含雨水管件安装，具体详见图纸及用户需求书 | m | 9.96 | [5 empty] | ▲单价包干
33 | 031004014001 | 给、排水附(配)件 | 地漏安装 DN75，具体详见图纸及用户需求书 | 个 | 2 | [5 empty] | ▲单价包干
34 | 031004014002 | 给、排水附(配)件 | 侧入式钢制雨水斗 DN100，具体详见图纸及用户需求书 | 个 | 2 | [5 empty] | ▲单价包干
|  | 消防系统 |  |  | 0
本页小计
【表10.2.2-16】
分部分项工程清单与计价表
单位(专业)工程名称:安装工程-安装 | [5 empty] | 标段: |  |  | 第5页 共5页
序号 | 项目编码 | 项目名称 | 项目特征 | 计量 单位 | 工程量 | 金 额 (元) |  |  |  |  | 备注
[6 empty] | 综合单价 | 合价 | 其中
[8 empty] | 人工费 | 机械费 | 暂估价
35 | 030901013001 | 灭火器 | 1.名称：灭火器箱安装 箱内含MF/ABC5(贮压式磷酸铵盐)干粉灭火器2具 ，具体详见图纸及用户需求书 | 套 | 2 | [5 empty] | ▲单价包干
本页小计
合计

## 2_表10_2_2-16 施工技术措施项目清单与计价表
【表10.2.2-16】
施工技术措施项目清单与计价表
单位(专业)工程名称:安装工程-安装 | [5 empty] | 标段: |  |  | 第1页 共1页
序号 | 项目编码 | 项目名称 | 项目特征 | 计量 单位 | 工程量 | 金 额 (元) |  |  |  |  | 备注
[6 empty] | 综合单价 | 合价 | 其中
[8 empty] | 人工费 | 机械费 | 暂估价
|  | 技术措施费 |  |  | 0
1 | 031301017001 | 脚手架搭拆 | 脚手架搭拆，具体详见图纸及用户需求书 | 项 | 1 | [5 empty] | 合价包干
本页小计
合计

## 2_表10_2_2-29 主要工日一览表
【表10.2.2-29】
主要工日一览表
工程名称:安装 |  |  | 标段: |  | 第1页 共1页
序号 | 工日名称（类别） | 单位 | 数量 | 单价(元) | 合价（元） | 备注

## 2_表10_2_2-31 主要材料和工程设备一览表
【表10.2.2-31】
主要材料和工程设备一览表
工程名称:安装 |  |  |  | 标段: |  | 第1页 共2页
序号 | 名称、规格、型号 | 单位 | 数量 | 单价(元) | 合价（元） | 备注
【表10.2.2-31】
主要材料和工程设备一览表
工程名称:安装 |  |  |  | 标段: |  | 第2页 共2页
序号 | 名称、规格、型号 | 单位 | 数量 | 单价(元) | 合价（元） | 备注

## 2_表10_2_2-32 主要机械台班一览表
【表10.2.2-32】
主要机械台班一览表
工程名称:安装 |  |  | 标段: |  | 第1页 共1页
序号 | 机械名称、规格、型号 | 单位 | 数 量 | 单价(元) | 合价（元） | 备注

## 3_表10_2_2-16 分部分项工程清单与计价表
【表10.2.2-16】
分部分项工程清单与计价表
单位(专业)工程名称:市政工程-室外电力 | [5 empty] | 标段: |  |  | 第1页 共4页
序号 | 项目编码 | 项目名称 | 项目特征 | 计量 单位 | 工程量 | 金 额 (元) |  |  |  |  | 备注
[6 empty] | 综合单价 | 合价 | 其中
[8 empty] | 人工费 | 机械费 | 暂估价
|  | 室外电力 |  |  | 0
1 | 040101002001 | 挖沟槽土方 | 1.土壤类别:施工单位自行测定； 2.挖土深度:2m以内； 3.具体详见图纸及用户需求书 | m3 | 1306.60 | [5 empty] | ▲单价包干
2 | 040101001001 | 挖一般土方 | 1.土壤类别:施工单位自行测定； 2.挖土深度:4m以内； 3.具体详见图纸及用户需求书 | m3 | 482.38 | [5 empty] | ▲单价包干
3 | 040103002001 | 余方弃置 | 1.类型:开挖土方外运，运距投标单位自行考虑； 2.其他:报价含消纳费用； 3.具体详见图纸及用户需求书 | m3 | 830.59 | [5 empty] | ▲单价包干
4 | 040103001001 | 回填方 | 1.采用挖方回填； 2.密实度达到设计或规范要求； 3.具体详见图纸及用户需求书 | m3 | 958.39 | [5 empty] | ▲单价包干
5 | 040803003001 | 电缆排管 | 20KV 8+2孔电缆排管（净长） 1.规格及材质:8*φ175*4.5mm+2*φ100*3mmDB-BWFRP玻璃钢管(SN25)； 2.连接方式:胶圈连接； 3.基础:200mm厚碎石垫层+100mm厚C30砼垫层+C30钢筋混凝土包封； 4.含管枕、-50*50接地扁钢、钢筋制安、模板等,其他内容，具体详见图纸及用户需求书； | m | 175.00 | [5 empty] | ▲单价包干
本页小计
【表10.2.2-16】
分部分项工程清单与计价表
单位(专业)工程名称:市政工程-室外电力 | [5 empty] | 标段: |  |  | 第2页 共4页
序号 | 项目编码 | 项目名称 | 项目特征 | 计量 单位 | 工程量 | 金 额 (元) |  |  |  |  | 备注
[6 empty] | 综合单价 | 合价 | 其中
[8 empty] | 人工费 | 机械费 | 暂估价
6 | 040803003002 | 电缆排管 | 20KV 12+2孔电缆排管（净长） 1.规格及材质:12*φ175*4.5mm+2*φ100*3mmDB-BWFRP玻璃钢管(SN25)； 2.连接方式:胶圈连接； 3.基础:200mm厚碎石垫层+100mm厚C30砼垫层+C30钢筋混凝土包封； 4.含管枕、-50*50接地扁钢、钢筋制安、模板等,其他内容，具体详见图纸及用户需求书； | m | 215.00 | [5 empty] | ▲单价包干
7 | 040504002001 | 混凝土井 | 3500mm*1300mm现浇直线井 1.井深:2.3m； 2.垫层:150mm厚碎石灌浆垫层+250mm厚C30钢筋混凝土底板； 3.井墙:C30钢筋混凝土井墙； 4.盖板:200mm厚C30钢筋混凝土预制盖板； 5.井盖:φ850球墨铸铁五防井盖； 6.含集水坑、钢筋制安、接地极、模板、电缆支架、拉环等，具体详见图纸及用户需求书； | 座 | 4 | [5 empty] | ▲单价包干
本页小计
【表10.2.2-16】
分部分项工程清单与计价表
单位(专业)工程名称:市政工程-室外电力 | [5 empty] | 标段: |  |  | 第3页 共4页
序号 | 项目编码 | 项目名称 | 项目特征 | 计量 单位 | 工程量 | 金 额 (元) |  |  |  |  | 备注
[6 empty] | 综合单价 | 合价 | 其中
[8 empty] | 人工费 | 机械费 | 暂估价
8 | 040504002002 | 混凝土井 | 3950mm*2940mm现浇三通井 1.井深:2.35m； 2.垫层:150mm厚碎石灌浆垫层+250mm厚C30钢筋混凝土底板； 3.井墙:C30钢筋混凝土井墙； 4.盖板:200mm厚C30钢筋混凝土预制盖板； 5.梁:C30钢筋混凝土梁； 6.井盖:φ850球墨铸铁五防井盖； 7.含集水坑、钢筋制安、接地极、模板、电缆支架、拉环等，具体详见图纸及用户需求书； | 座 | 2 | [5 empty] | ▲单价包干
9 | 040504002003 | 混凝土井 | 3950mm*3950mm现浇四通井 1.井深:2.35m； 2.垫层:150mm厚碎石灌浆垫层+250mm厚C30钢筋混凝土底板； 3.井墙:C30钢筋混凝土井墙； 4.盖板:200mm厚C30钢筋混凝土预制盖板； 5.梁:C30钢筋混凝土梁； 6.井盖:φ850球墨铸铁五防井盖； 7.含集水坑、钢筋制安、接地极、模板、电缆支架、拉环等，具体详见图纸及用户需求书； | 座 | 1 | [5 empty] | ▲单价包干
本页小计
【表10.2.2-16】
分部分项工程清单与计价表
单位(专业)工程名称:市政工程-室外电力 | [5 empty] | 标段: |  |  | 第4页 共4页
序号 | 项目编码 | 项目名称 | 项目特征 | 计量 单位 | 工程量 | 金 额 (元) |  |  |  |  | 备注
[6 empty] | 综合单价 | 合价 | 其中
[8 empty] | 人工费 | 机械费 | 暂估价
10 | 040504002004 | 混凝土井 | 3950mm*3950mm现浇盘井 1.井深:2.35m； 2.垫层:150mm厚碎石灌浆垫层+250mm厚C30钢筋混凝土底板； 3.井墙:C30钢筋混凝土井墙； 4.盖板:200mm厚C30钢筋混凝土预制盖板； 5.梁:C30钢筋混凝土梁； 6.井盖:φ850球墨铸铁五防井盖； 7.含集水坑、钢筋制安、接地极、模板、电缆支架、拉环等，具体详见图纸及用户需求书； | 座 | 2 | [5 empty] | ▲单价包干
本页小计
合计

## 3_表10_2_2-16 施工技术措施项目清单与计价表
【表10.2.2-16】
施工技术措施项目清单与计价表
单位(专业)工程名称:市政工程-室外电力 | [5 empty] | 标段: |  |  | 第1页 共1页
序号 | 项目编码 | 项目名称 | 项目特征 | 计量 单位 | 工程量 | 金 额 (元) |  |  |  |  | 备注
[6 empty] | 综合单价 | 合价 | 其中
[8 empty] | 人工费 | 机械费 | 暂估价
|  | 技术措施子项 |  |  | 0
1 | 041101005001 | 井字架 | 钢管井字架 井深2m内，投标单位自行考虑报价，结算不予调整。具体详见图纸及用户需求书 | 项 | 1 | [5 empty] | 合价包干
2 | 04B001 | 地下管线保护费 | 地下管线保护费，投标单位自行考虑报价，结算不予调整。具体详见图纸及用户需求书 | 项 | 1 | [5 empty] | 合价包干
本页小计
合计

## 3_表10_2_2-29 主要工日一览表
【表10.2.2-29】
主要工日一览表
工程名称:室外电力 |  |  | 标段: |  | 第1页 共1页
序号 | 工日名称（类别） | 单位 | 数量 | 单价(元) | 合价（元） | 备注

## 3_表10_2_2-31 主要材料和工程设备一览表
【表10.2.2-31】
主要材料和工程设备一览表
工程名称:室外电力 |  |  |  | 标段: |  | 第1页 共1页
序号 | 名称、规格、型号 | 单位 | 数量 | 单价(元) | 合价（元） | 备注

## 3_表10_2_2-32 主要机械台班一览表
【表10.2.2-32】
主要机械台班一览表
工程名称:室外电力 |  |  | 标段: |  | 第1页 共1页
序号 | 机械名称、规格、型号 | 单位 | 数 量 | 单价(元) | 合价（元） | 备注